## トルク計算
ボルト締付トルク計算シート
呼び径 d [mm]（例：M10なら 10） | 10 | 呼び径 d [mm] | ピッチ P [mm] | 有効断面積 As [mm²]（参考）
有効断面積 As [mm²]（自動参照 or 手入力） | 58 | 6 | 1 | 20.1
材料の降伏点/耐力 σy [MPa] | 640 | 8 | 1.25 | 36.6
締付係数 k（0.6〜0.8 程度） | 0.7 | 10 | 1.5 | 58
トルク係数 K（0.16〜0.25 程度） | 0.2 | 12 | 1.75 | 84.3
|  | 16 | 2 | 157
軸力 F [N] = k × As × σy | 25984 | 20 | 2.5 | 245
締付トルク T [N·m] = K × F × d / 1000 | 51.968 | 24 | 3 | 353
使い方の流れ |  | 強度区分 | 引張強さ（MPa） | 降伏点（MPa）
|  | 4.8 | 400 | 320
1. B3 に呼び径（6, 8, 10, 12, 16, 20, 24 のいずれか）を入力 |  | 8.8 | 800 | 640
|  | 10.9 | 1040 | 940
2. B5 に σy（MPa） を入力（強度区分から決める） |  | 12.9 | 1220 | 1100
3. B6 に k、B7 に K を入力
◆ 1. トルク係数 K（摩擦係数の影響を含む係数）
4. B9 に軸力 F、B10 にトルク T が自動計算されます。
|  | 状態 | トルク係数 K の目安
|  | 乾燥・未潤滑 | 0.20〜0.25
|  | 軽油・切削油など軽潤滑 | 0.16〜0.20
|  | モリブデングリース・二硫化モリブデン | 0.12〜0.16
|  | 特殊低摩擦処理（メッキ＋潤滑） | 0.10〜0.14
◆ 2. 締付係数 k（降伏点に対する軸力比）
|  | ボルト強度区分 | 推奨締付係数 k | 備考
|  | 4.8 | 0.60〜0.65 | 低強度ボルト
|  | 8.8 | 0.65〜0.70 | 一般的な締結に広く使用
|  | 10.9 | 0.70〜0.75 | 高強度、機械構造物に多い
|  | 12.9 | 0.75〜0.80 | 非常に高い締付力が必要な用途