## ねじり応力計算
ねじり応力 自動計算ツール（中実・円断面）
※入力：N·m / mm / MPa ｜ 計算：N·mm, mm³, MPa（= N/mm²）
案件名
設計者
トルク T [N·m] | 80 | 起動/最大負荷の最大値を入力
軸径 d [mm] | 25 | キー溝・段差は別途Ktを検討
材料：降伏点（耐力） σy [MPa] | 355
材料：引張強さ σB [MPa]（任意） | 600
安全率 n | 2
許容応力の決め方 | vonMises（推奨） | 選択：vonMises（推奨）／c×σB
係数 c（τa=c×σB） | 0.25 | 一般目安 0.18〜0.30
計算結果
T [N·mm]
極断面係数 Zp [mm³]（中実円）
最大ねじり応力 τ [MPa]
許容ねじり応力 τallow [MPa]
判定（OK/NG）
必要最小軸径 d_req [mm]（τ≤τallow）
備考 | ・キー溝/段差/スプラインは応力集中係数Ktで補正（τ×Kt）を推奨。

## 出力（レビュー・報告書）
設計レビュー／報告書 用 出力シート（コピペ用）
※このシートをPDF化（印刷）または、社内報告書に貼り付けて使用できます。
案件名
設計者
入力トルク T [N·m]
軸径 d [mm]
降伏点（耐力）σy [MPa]
引張強さ σB [MPa]（任意）
安全率 n
許容応力の決め方
最大ねじり応力 τ [MPa]
許容ねじり応力 τallow [MPa]
判定
必要最小軸径 d_req [mm]
メモ（設計上の注意） | キー溝・段差がある場合は応力集中係数Ktを考慮（τ×Kt）し、疲労が絡む場合はSN曲線で評価。