## 合成応力計算
曲げ＋ねじり 合成応力 計算シート
曲げモーメント M [N·mm] | 100000
ねじりモーメント T [N·mm] | 50000
断面係数 Z [mm³] | 1000
極断面係数 Zp [mm³] | 2000
曲げ応力 σ [MPa] | 100
ねじり応力 τ [MPa] | 25
ミーゼス相当応力 σe [MPa] | 108.9725