## 入力
曲げ＋ねじり 合成応力（ミーゼス）計算ツール（自動計算）
※単位：入力は N·m、計算は N·mm・MPa（= N/mm²）で行います。
案件名
設計者
曲げモーメント M [N·m] | 120 | 例）軸の最大曲げM
ねじりトルク T [N·m] | 80 | 例）起動/最大トルクT
軸径 d [mm]（中実） | 25 | キー溝ありは別途低減検討
材料の降伏点（耐力） σy [MPa] | 355 | 例）S45C、SCM等は資料参照
安全率 n | 2 | 静的の目安 2〜3

## 計算
計算結果（中実円軸）
曲げモーメント M [N·mm] | 120000 | 許容相当応力 σallow [MPa] = σy / n | 177.5
ねじりトルク T [N·mm] | 80000 | 判定（OK/NG） | OK
軸径 d [mm] | 25
断面係数 Z [mm³]（中実円） | 1533.9808
極断面係数 Zp [mm³]（中実円） | 3067.9616
曲げ応力 σ [MPa] | 78.2278
ねじり応力 τ [MPa] | 26.0759
合成応力（ミーゼス）σe [MPa] | 90.3297
必要最小軸径 d_req [mm]（σe≤σallow） | 19.9596
メモ | ・段差/キー溝/切欠きがある場合は応力集中係数Ktを別途考慮してください。

## レポート（貼り付け用）
設計メモ（社内資料・報告書へコピペ用）
案件名 | 0
設計者 | 0
曲げモーメント M [N·m] | 120
ねじりトルク T [N·m] | 80
軸径 d [mm] | 25
材料 σy [MPa] | 355
安全率 n | 2
曲げ応力 σ [MPa] | 78.2278
ねじり応力 τ [MPa] | 26.0759
合成応力 σe [MPa] | 90.3297
許容相当応力 σallow [MPa] | 177.5
判定 | OK
必要最小軸径 d_req [mm] | 19.9596